## Quantité de bois
METHODE ET OUTIL DE CALCUL DE LA QUANTITE DE BOIS DANS LA CONSTRUCTION
La méthode proposée pour le calcul de la quantité de bois mise en oeuvre est la méthode forfaitaire fixée par l’arrêté du 13 septembre 2010 fixant la méthode de calcul du volume de bois incorporé dans certaines constructions. NOR: DEVU1022515A
CASES A COMPLETER
|  |  |  | Volume total de bois dans l’ouvrage (en dm3) >>>> |  | 0
SHON de l’ouvrage( en m²) >>>>
|  |  |  | Volume de bois en dm3/m2 de SHON >>>> |  | #DIV/0!
OBJECTIF de volume de bois en dm3/m2 de SHON >>>>
TYPE D’OUVRAGE | DESCRIPTION | CARACTÉRISTIQUE DIMENSIONNELLE | Unité | Nb d'unité | Ratio bois en dm3 / unité | Volume bois / élément d'ouvrage | % du volume total | % de l'objectif
Plancher bois porteur. | Plancher à solivage bois, y compris platelage en parquet ou panneaux dérivés du bois porteurs. Les parquets rapportés sont comptés ailleurs. | Exprimée en surface nette après déduction des trémies. | m² |  | 50 | 0 | #DIV/0! | #DIV/0!
Pan d’ossature bois porteur. | Ossatures bois porteuses incluant semelles, montants, traverses, écharpes, lisses et voile travaillant. | Exprimée en surface nette après déduction des baies. | m² |  | 30 | 0 | #DIV/0! | #DIV/0!
Ossature poteaux-poutres. | Poteaux, poutres et fiches en bois massif ou lamellé-collé de toutes sections pour refends, porches auvents, appentis, balcons. | Exprimée en mètres linéaires développés d’éléments verticaux, horizontaux ou obliques. | ml |  | 25 | 0 | #DIV/0! | #DIV/0!
Charpente traditionnelle et lamellé-collé. | Charpentes en bois massif ou lamellé-collé en fermes, portiques, y compris pannes et chevrons, ossatures de noues, croupes et autres accidents de toiture. | Exprimée en surface projetée au sol, y compris débords, quelle que soit la pente. | m² |  | 40 | 0 | #DIV/0! | #DIV/0!
Charpente industrielle. | Charpentes en fermettes ou poutres en I, y compris entretoises, écharpes, ossatures de noues, croupes et autres accidents de toiture. En cas d’entraits porteurs (combles habitables), la surface des planchers est à compter en sus au titre des planchers bois porteurs. | Exprimée en surface projetée au sol, y compris débords, quelle que soit la pente. | m² |  | 30 | 0 | #DIV/0! | #DIV/0!
Couverture à support discontinu. | Support de couverture en liteaux ou voliges non jointives de toutes sections, y compris planches de rives. Un support est considéré comme discontinu si les espacements représentent plus de 50 % de la surface totale. | Exprimée en surface de rampant. | m² |  | 5 | 0 | #DIV/0! | #DIV/0!
Couverture à support continu. | Platelage en voliges, planches ou panneaux dérivés du bois de toutes épaisseurs, y compris planches de rives. Un support est considéré comme continu si les espacements éventuels représentent moins de 50 % de la surface totale. | Exprimée en surface de rampant. | m² |  | 20 | 0 | #DIV/0! | #DIV/0!
Sous-face de débord. | Habillages en sous-face des débords de toits, porches, appentis, réalisés en bois ou panneaux dérivés du bois de toutes épaisseurs, y compris contre-lattage. | Exprimée en surface de rampant. | m² |  | 15 | 0 | #DIV/0! | #DIV/0!
Bardage en lames de bois. | Bardages extérieurs en lames de bois ou de dérives du bois horizontales, verticales ou obliques. Toutes épaisseurs, y compris contre-lattage. | Exprimée en surface nette après déduction des baies. | m² |  | 25 | 0 | #DIV/0! | #DIV/0!
Bardage en panneaux dérivés du bois. | Parement extérieur en panneau dérivé du bois, y compris contre-lattage. Le panneau est éventuellement enduit. | Exprimée en surface nette après déduction des baies. | m² |  | 15 | 0 | #DIV/0! | #DIV/0!
Portes extérieures pleines. | Portes d’entrée, de garage ou de service en bois, éventuellement pourvues de parties vitrées représentant moins de 50 % de la surface. Comprend les habillages et tapées éventuels. | Exprimée en surface de tableau. | m² |  | 35 | 0 | #DIV/0! | #DIV/0!
Fenêtres, portes-fenêtres et châssis divers. | Fenêtres, portes-fenêtres, châssis fixes et châssis de toit en bois, éventuellement habillé d’autres matériaux (bois-alu), dont les parties vitrées représentent plus de 50 % de la surface. Comprend les habillages et tapées éventuels. | Exprimée en surface de tableau. | m² |  | 25 | 0 | #DIV/0! | #DIV/0!
Occultations en bois. | Volets en bois pleins ou persiennes, avec ou sans écharpes. | Exprimée en surface de tableau. | m² |  | 30 | 0 | #DIV/0! | #DIV/0!
Ossature et lames de clautras extérieurs brise-soleil. | Ossature de claustra comprenant structure porteuse et lames brise-soleil. | Exprimée en surface occultée. | m² |  | 35 | 0 | #DIV/0! | #DIV/0!
Ossature bois non porteuse. | Ossature bois pour cloisons, contre-cloisons ou isolation par l’extérieur incluant semelles, montants, traverses et lisses. | Exprimée en surface nette après déduction des baies. | m² |  | 15 | 0 | #DIV/0! | #DIV/0!
Lambris. | Lambris intérieurs de murs et plafonds en bois ou dérivés du bois de toutes épaisseurs, y compris contre-lattage et ossature. | Exprimée en surface nette après déduction des baies et des trémies. | m² |  | 15 | 0 | #DIV/0! | #DIV/0!
Huisseries en bois. | Huisseries en bois pour blocs-portes intérieurs. | Forfaitisée à l’unité, quelles que soient les dimensions. | unité |  | 20 | 0 | #DIV/0! | #DIV/0!
Portes intérieures en bois. | Portes intérieures en bois, pleines ou menuisées, éventuellement vitrées. Les huisseries sont comptées ailleurs. | Forfaitisée par vantail, quelles que soient les dimensions. | unité |  | 25 | 0 | #DIV/0! | #DIV/0!
Escalier en bois. | Escaliers en bois et panneaux dérivés du bois de tous types (droit, à quartier tournant, colimaçon, échelle de meunier, etc.), y compris rampes et mains courantes. | Exprimée en produit de la hauteur d’étage en mètres, mesurée de sol fini à sol fini par la largeur d’emmarchement. | m² |  | 60 | 0 | #DIV/0! | #DIV/0!
Parquet massif sur lambourdes. | Parquet massif, pose traditionnelle sur lambourdes. Les parquets porteurs directement posés sur un solivage porteur sont comptés dans l’ouvrage "plancher bois porteur". | Exprimée en surface nette après déduction des trémies. | m² |  | 30 | 0 | #DIV/0! | #DIV/0!
Autre parquet. | Parquet rapporté en bois massif ou dérivés du bois, généralement finis, pose flottante ou collée. Les parquets porteurs directement posés sur un solivage porteur sont comptés dans l’ouvrage "plancher bois porteur". | Exprimée en surface nette après déduction des trémies. | m² |  | 15 | 0 | #DIV/0! | #DIV/0!
Plinthes en bois. | Plinthes en bois ou dérivés du bois de toutes sections. | Exprimée en surface des locaux concernés. | m² |  | 2 | 0 | #DIV/0! | #DIV/0!
Garde-corps en bois. | Garde-corps en bois à balustres, lisses, croisillons, etc. Les rampes et garde-corps d’escalier sont à reprendre ici | Exprimée en mètres linéaires de garde-corps. | ml |  | 30 | 0 | #DIV/0! | #DIV/0!
Mains courantes. | Mains courantes en bois ou dérivés du bois de toutes sections. | Exprimée en mètres linéaires de mains courantes. | ml |  | 3 | 0 | #DIV/0! | #DIV/0!
Support d’isolation extérieur. | Support d’isolation en bois ou dérivés du bois de toutes sections, y compris chevrons. | Exprimée en surface nette après déduction des baies. | m² |  | 5 | 0 | #DIV/0! | #DIV/0! | 0
Isolants thermiques et acoustiques en plaques rigides ou panneaux souples. | Panneaux de laine de bois pour isolation des murs, des sols ou des cloisons. | Exprimé en volume net d’isolant. | m³ |  | 90 | 0 | #DIV/0! | #DIV/0!
| Panneaux de fibre de bois pour isolation des toitures, des dalles et planchers, des murs ou des cloisons. | Exprimé en volume net d’isolant. | m³ |  | 310 | 0 | #DIV/0! | #DIV/0!
Aménagements intérieurs. | Mobilier fixe de rangement en bois ou dérivés du bois, y compris les vantaux, les étagères et systèmes de fixation. | Exprimé en volume de rangement. | m³ |  | 40 | 0 | #DIV/0! | #DIV/0!
Aménagements extérieurs. | Lames de platelage extérieur en bois massif, clouées, vissées ou fixées par système invisible sur lambourdes ou solivage porteur bois. Terrasses extérieures en bois massif. | Exprimée en surface nette. | m² |  | 20 | 0 | #DIV/0! | #DIV/0!
Divers. | Forfait à compter lorsqu’il existe divers ouvrages en bois ou panneaux dérivés du bois (cache-tuyaux, coffres de volets roulants, coffrages perdus, etc.). | Exprimée en surface hors œuvre nette du bâtiment. | m² |  | 2 | 0 | #DIV/0! | #DIV/0!
ANNEXE 5
METHODE ET OUTIL DE CALCUL
DE LA QUANTITE DE BOIS
ET QUANTITE DE MATIERE BIOSOURCEE
DANS LA CONSTRUCTION

## Quantité de matière biosourcée
METHODE ET OUTIL DE CALCUL DE LA QUANTITE DE MATIERE BIOSOURCEE DANS LA CONSTRUCTION
La méthode proposée pour le calcul de la quantité de matière biosourcée mise en oeuvre est la méthode forfaitaire fixée
par l’arrêté du 19 décembre 2012 relatif au contenu et aux conditions d'attribution du label « bâtiment biosourcé ». NOR: ETLL1239803A
CASES A COMPLETER
|  |  |  | Quantité de matière biosourcée (en kg) >>>> |  | 0
surface de plancher (en m²) >>>>
|  |  |  | Taux d'incorporation de matière biosourcée (en kg/m² de surface de plancher) >>>> |  | #DIV/0!
OBJECTIF de taux d'incorporation de matière biosourcé en kg/m2 de surface de plancher >>>>
RATIOS PAR DÉFAUT POUR ESTIMER LA MASSE DE MATIÈRE BIOSOURCÉE CONTENUE DANS DES PRODUITS DE CONSTRUCTION BIOSOURCÉS MIS EN ŒUVRE DANS UN BÂTIMENT
FONCTION | PRODUIT | DESCRIPTION | CARACTÉRISTIQUE DIMENSIONNELLE | Unité | Nb d'unités | RATIO par défaut (en kg/ unité) | Quantité de matière biosourcé/ produit (en kg)
Aménagements extérieurs | Aménagements extérieurs en bois | Lames de platelage extérieur en bois massif, clouées, vissées ou fixées par système invisible sur lambourdes ou solivage porteur bois. Terrasses extérieures en bois massif | Exprimée en surface nette | m ² |  | 10 | 0
Structure, maçonnerie, gros œuvre, charpente | Charpente traditionnelle en bois reconstitué | Charpentes en bois massif ou lamellé-collé en fermes, portiques, y compris pannes et chevrons, ossatures de noues, croupes et autres accidents de toiture | Exprimée en surface projetée au sol, y compris débords, quelle que soit la pente | m ² |  | 20 | 0
| Charpente industrielle | Charpentes en fermettes ou poutres en i, y compris entretoises, écharpes, ossatures de noues, croupes et autres accidents de toiture. En cas d'entraits porteurs (combles habitables), la surface des planchers est à compter en sus au titre des planchers bois | Exprimée en surface projetée au sol, y compris débords, quelle que soit la pente | m ² |  | 15 | 0
| Pan d'ossature bois porteur | Ossatures bois porteuses incluant semelles, montants, traverses, écharpes, lisses et voile travaillant | Exprimée en surface nette après déduction des baies | m ² |  | 15 | 0
| Ossature poteaux-poutres | Poteaux, poutres et fiches en bois massif ou lamellé-collé de toutes sections pour refends, porches auvents, appentis, balcons, etc. | Exprimée en mètres linéaires développés d'éléments verticaux, horizontaux ou obliques | ml |  | 12.5 | 0
| Mur en bois massif contrecollé | Mur porteur en bois massif plein, y compris lisse basse et chaînage | Exprimée en surface nette après déduction des baies | m ² |  | 40 | 0
| Plancher bois porteur | Plancher à solivage bois, y compris platelage en parquet de bois lamellé-collé et de bois massif reconstitué dérivés du bois porteurs. Les parquets rapportés sont comptés ailleurs | Exprimée en surface nette après déduction des trémies | m ² |  | 25 | 0
| Plancher porteur en bois massif | Plancher porteur en bois massif plein. Les parquets rapportés sont comptés ailleurs | Exprimée en surface nette après déduction des trémies | m ² |  | 65 | 0
| Escalier en bois | Escaliers en bois massif, bois lamellé-collé ou bois massif reconstitué et panneaux dérivés du bois de tous types (droit, à quartier tournant, colimaçon, échelle de meunier, etc.), y compris rampes et mains courantes | Exprimée en produit de la hauteur d'étage en mètres, mesurée de sol fini à sol fini par la largeur d'emmarchement | m ² |  | 30 | 0
Revêtement de sols et murs, peintures, produits de décoration | Béton de chanvre | Béton de chanvre utilisé en tant que matériau de remplissage, isolation des sols, murs et toiture | Exprimée en volume de béton de chanvre | m ³ |  | 100 | 0
| Panneau de paille compressé | Panneau de paille compressé de toutes dimensions utilisé en mur, cloisons, planchers, plafonds ou toitures | Exprimée en surface nette après déduction des baies | m ² |  | 20 | 0
| Plinthes en bois | Plinthes en bois massif, bois lamellé-collé ou bois massif reconstitué ou dérivés du bois de toutes sections | Exprimée en surface des locaux concernés | m ² |  | 1 | 0
| Parquet bois massif | Parquet massif pose bois flottant | Exprimée en surface de plancher pour une épaisseur minimale de 2 cm | m ² |  | 10 | 0
| Parquet massif sur lambourdes | Parquet massif, pose traditionnelle sur lambourdes. Les parquets porteurs directement posés sur un solivage porteur sont comptés dans l'ouvrage " plancher bois porteur " | Exprimée en surface nette après déduction des trémies | m ² |  | 15 | 0
| Autre parquet | Parquet rapporté en bois massif, bois lamellé-collé, bois massif reconstitué, ou dérivés du bois, généralement finis, pose flottante ou collée. Les parquets porteurs directement posés sur un solivage porteur sont comptés dans l'ouvrage " plancher bois porteur " | Exprimée en surface nette après déduction des trémies | m ² |  | 7.5 | 0
| Lambris bois et reconstitués | Lambris intérieurs de murs et plafonds en bois massif, bois lamellé-collé ou bois massif reconstitué ou dérivés du bois de toutes épaisseurs, y compris contre-lattage et ossature | Exprimée en surface nette après déduction des baies et des trémies | m ² |  | 7.5 | 0
Menuiseries intérieures et extérieures, fermetures | Mains courantes | Mains courantes en bois, bois massif, bois massif reconstitué ou bois lamellé-collé, ou dérivés du bois de toutes sections | Exprimée en mètres linéaires de mains courantes | ml |  | 12.5 | 0
| Fenêtres, portes-fenêtres en bois | Fenêtres, portes-fenêtres, châssis fixes et châssis de toit en bois, éventuellement habillé d'autres matériaux (bois-alu), dont les parties vitrées représentent plus de 50 % de la surface. Comprend les habillages et tapées éventuels | Exprimée en surface de tableau | m ² |  | 15 | 0
| Garde-corps en bois | Garde-corps en bois à balustres, lisses, croisillons, etc. Les rampes et garde-corps d'escalier sont à reprendre ici | Exprimée en mètres linéaires de garde-corps | ml |  | 15 | 0
| Portes extérieures pleines en bois | Portes d'entrée, de garage ou de service en bois, éventuellement pourvues de parties vitrées représentant moins de 50 % de la surface. Comprend les habillages et tapées éventuels | Exprimée en surface de tableau | m ² |  | 17.5 | 0
| Huisseries en bois | Huisseries en bois pour blocs-portes intérieurs | Forfaitisée à l'unité, quelles que soient les dimensions | unité |  | 10 | 0
| Portes intérieures en bois | Portes intérieures en bois, pleines ou menuisées, éventuellement vitrées. Les huisseries sont comptées ailleurs | Forfaitisée par vantail, quelles que soient les dimensions | unité |  | 12.5 | 0
| Occultations en bois | Volets en bois pleins ou persiennes, avec ou sans écharpes | Exprimée en surface de tableau | m ² |  | 15 | 0
| Ossature et lames de claustras extérieurs brise soleil | Ossature de claustra comprenant structure porteuse et lames brises soleil | Exprimée en surface occultée | m ² |  | 17.5 | 0
Façades | Sous-face de débord | Habillages en sous-face des débords de toits, porches, appentis, réalisés en bois ou panneaux dérivés du bois de toutes épaisseurs, y compris contre-lattage | Exprimée en surface de rampant | m ² |  | 7.5 | 0
| Bardage en lames de bois | Bardages extérieurs en lames de bois massif, bois massif reconstitué, et bois lamellé-collé ou de dérivés du bois horizontales, verticales ou obliques. Toutes épaisseurs, y compris contre-lattage | Exprimée en surface nette après déduction des baies | m ² |  | 12.5 | 0
| Bardage en panneaux dérivés du bois | Parement extérieur en panneau dérivé du bois, y compris contre-lattage. Le panneau est éventuellement enduit | Exprimée en surface nette après déduction des baies | m ² |  | 7.5 | 0
| Support d'isolation extérieur | Support d'isolation en bois massif reconstitué et bois lamellé-collé ou de dérives du bois de toutes sections, y compris chevrons | Exprimée en surface nette après déduction des baies | m ² |  | 2.5 | 0
Isolation | Isolants à base de fibres végétales (chanvre, lin, coton, ouate de cellulose, fibre de bois) | Panneaux souples, rouleaux ou vrac pour isolation ou complément d'isolation des sols, cloisons, toitures ou plafonds | Exprimée en volume net d'isolant | m ³ |  | 25 | 0
| Isolants à base de fibres végétales (chanvre, lin, coton, ouate de cellulose, fibre de bois) | Panneaux rigides pour isolation ou complément d'isolation des sols, cloisons, toitures ou plafonds | Exprimée en volume net d'isolant | m ³ |  | 110 | 0
| Petites bottes de paille ou paillettes en vrac tassées | Petites bottes de paille ou paillettes en vrac tassées pour isolation ou complément d'isolation des sols, cloisons, toitures ou plafonds | Exprimée en surface nette de paroi isolée après déduction des baies | m ² |  | 40 | 0
| Grosses bottes de paille | Grosses bottes de paille pour isolation ou complément d'isolation des sols, cloisons, toitures ou plafonds | Exprimée en surface nette de paroi isolée après déduction des baies | m ² |  | 80 | 0
Couverture, étanchéité | Couverture à support discontinu | Support de couverture en liteaux ou voliges non jointives de toutes sections, y compris planches de rives. Un support est considérée comme discontinu si les espacements représentent plus de 50 % de la surface totale | Exprimée en surface de rampant | m ² |  | 2.5 | 0
| Couverture à support continu | Platelage en voliges, planches en bois massif reconstitué, et bois lamellé-collé ou de dérives du bois de toutes épaisseurs, y compris planches de rives. Un support est considéré comme continu si les espacements éventuels représentent moins de 50 % de la surface totale | Exprimée en surface de rampant | m ² |  | 10 | 0
Cloisonnement, plafonds suspendus | Ossature bois non porteuse | Ossature bois pour cloisons, contre-cloisons ou isolation par l'extérieur incluant semelles, montants, traverses et lisses | Exprimée en surface nette après déduction des baies | m ² |  | 7.5 | 0
Divers | Divers | Forfait à compter lorsqu'il existe divers ouvrages en bois massif reconstitué et bois lamellé-collé ou de dérives du bois (cache-tuyaux, coffres de volets roulants, coffrages perdus, etc.) | Exprimée en surface de plancher du bâtiment | m ² |  | 1 | 0
Pour information ci-dessous les 3 niveaux du label « bâtiment biosourcé » :
TYPE D'USAGE PRINCIPAL | TAUX D'INCORPORATION DE MATIÈRE BIOSOURCÉE DU LABEL " bâtiment biosourcé " (kg/ m ² de surface de plancher)
| 1er niveau 2013 | 2e niveau 2013 | 3e niveau 2013
Maison individuelle | 42 | 63 | 84
Bâtiment collectif d'habitation | 18 | 24 | 36
METHODE ET OUTIL DE CALCUL
DE LA QUANTITE DE BOIS
ET QUANTITE DE MATIERE BIOSOURCEE
DANS LA CONSTRUCTION
ANNEXE 5